## Panneaux Solaires
Marque | Modèle | Type | P (Wc) | Tension nominale (V) | Voc (V) | Isc (A) | Vmp (V) | Imp (A) | Rendement (%)
Divers | SP-100M | Monocristallin | 100 | 12 | 22.5 | 5.85 | 18.6 | 5.38 | 17
Divers | SP-120M | Monocristallin | 120 | 12 | 22.8 | 6.12 | 18.9 | 6.35 | 17.5
Divers | SP-150M | Monocristallin | 150 | 12 | 22.9 | 8.37 | 18.8 | 7.98 | 18
Divers | SP-160M | Monocristallin | 160 | 12 | 23.1 | 8.85 | 19 | 8.42 | 18.2
Divers | SP-180M | Monocristallin | 180 | 12 | 23.2 | 9.92 | 19.1 | 9.43 | 18.5
Divers | SP-200M | Monocristallin | 200 | 12 | 24.3 | 10.45 | 20.1 | 9.95 | 18.8
Divers | SP-250M | Monocristallin | 250 | 24 | 30.6 | 10.38 | 25.2 | 9.92 | 19
Divers | SP-280M | Monocristallin | 280 | 24 | 32.4 | 11.03 | 26.8 | 10.45 | 19.2
Divers | SP-300M | Monocristallin | 300 | 24 | 32.8 | 11.62 | 27 | 11.11 | 19.4
Divers | SP-320M | Monocristallin | 320 | 24 | 33.2 | 12.15 | 27.4 | 11.68 | 19.6
Divers | SP-350M | Monocristallin | 350 | 24 | 34.6 | 12.98 | 28.6 | 12.24 | 19.8
Divers | SP-375M | Monocristallin | 375 | 24 | 37.2 | 12.85 | 30.8 | 12.18 | 20.2
Renogy | RNG-100D | Monocristallin | 100 | 12 | 22.5 | 5.85 | 18.6 | 5.38 | 17
Renogy | RNG-200D | Monocristallin | 200 | 12 | 24.3 | 10.45 | 20.1 | 9.95 | 18.8
Renogy | RNG-300D | Monocristallin | 300 | 24 | 32.8 | 11.62 | 27 | 11.11 | 19.4
Renogy | RNG-320D | Monocristallin | 320 | 24 | 33.2 | 12.15 | 27.4 | 11.68 | 19.6
Renogy | RNG-350D | Monocristallin | 350 | 24 | 34.6 | 12.98 | 28.6 | 12.24 | 19.8
LONGi | LR5-54HPB-390M | Monocristallin | 390 | 24 | 36.8 | 13.65 | 30.9 | 12.62 | 20.2
LONGi | LR5-54HPB-400M | Monocristallin | 400 | 24 | 37 | 13.72 | 31 | 12.9 | 20.4
LONGi | LR5-54HPB-410M | Monocristallin | 410 | 24 | 37.15 | 13.78 | 31.18 | 12.99 | 20.6
LONGi | LR5-54HPB-415M | Monocristallin | 415 | 24 | 37.2 | 13.8 | 31.3 | 13 | 20.7
LONGi | LR5-54HPB-420M | Monocristallin | 420 | 24 | 36.98 | 13.78 | 30.42 | 13.15 | 20.7
JA Solar | JAM60S20-370/MR | Monocristallin | 370 | 24 | 40.8 | 9.75 | 34.3 | 9.2 | 20.2
JA Solar | JAM60S20-375/MR | Monocristallin | 375 | 24 | 41 | 9.85 | 34.5 | 9.3 | 20.4
JA Solar | JAM60S20-385/MR | Monocristallin | 385 | 24 | 41.2 | 9.95 | 34.7 | 9.4 | 20.6
JA Solar | JAM60S20-400/MR | Monocristallin | 400 | 24 | 41.4 | 10 | 34.9 | 9.5 | 20.7
Jinko Solar | JKM300M-54HL4 | Monocristallin | 300 | 24 | 32.98 | 11.62 | 27.3 | 10.98 | 19.4
Jinko Solar | JKM350M-54HL4 | Monocristallin | 350 | 24 | 34.6 | 12.98 | 28.6 | 12.24 | 19.8
Jinko Solar | JKM400M-54HL4 | Monocristallin | 400 | 24 | 37.64 | 13.68 | 31.6 | 12.66 | 20.4
Jinko Solar | JKM415M-54HL4 | Monocristallin | 415 | 24 | 37.9 | 13.8 | 31.8 | 12.8 | 20.6
Canadian Solar | CS3W-300MS | Monocristallin | 300 | 24 | 32.9 | 11.6 | 27.2 | 11.03 | 19.3
Canadian Solar | CS3W-350MS | Monocristallin | 350 | 24 | 34.5 | 12.95 | 28.5 | 12.28 | 19.7
Canadian Solar | CS3W-400MS | Monocristallin | 400 | 24 | 37.6 | 13.76 | 31.6 | 12.66 | 20.3
Trina Solar | TSM-300DE09 | Monocristallin | 300 | 24 | 32.7 | 11.52 | 27.1 | 11.07 | 19.2
Trina Solar | TSM-350DE09 | Monocristallin | 350 | 24 | 34.4 | 12.9 | 28.4 | 12.32 | 19.6
Trina Solar | TSM-400DE09.08 | Monocristallin | 400 | 24 | 37.5 | 13.74 | 31.5 | 12.7 | 20.4
LONGi | LR5-66HPH-490M | Monocristallin | 490 | 24 | 45.3 | 13.78 | 38.1 | 12.86 | 20.8
LONGi | LR5-66HPH-500M | Monocristallin | 500 | 24 | 45.6 | 13.89 | 38.4 | 13.02 | 20.9
LONGi | LR5-72HPH-525M | Monocristallin | 525 | 24 | 49.2 | 13.85 | 41.4 | 12.68 | 20.5
LONGi | LR5-72HPH-530M | Monocristallin | 530 | 24 | 49.4 | 13.85 | 41.5 | 12.78 | 20.6
LONGi | LR5-72HPH-535M | Monocristallin | 535 | 24 | 49.5 | 13.85 | 41.6 | 12.86 | 20.7
LONGi | LR5-72HPH-540M | Monocristallin | 540 | 24 | 49.8 | 13.95 | 41.8 | 13.04 | 20.9
LONGi | LR5-72HPH-545M | Monocristallin | 545 | 24 | 49.8 | 13.95 | 41.8 | 13.04 | 21.1
LONGi | LR5-72HPH-550M | Monocristallin | 550 | 24 | 49.8 | 13.98 | 41.95 | 13.12 | 21.3
LONGi | LR5-72HPH-555M | Monocristallin | 555 | 24 | 50.1 | 14 | 42.1 | 13.18 | 21.4
LONGi | LR5-72HPH-560M | Monocristallin | 560 | 24 | 50.3 | 14.05 | 42.3 | 13.24 | 21.6
JA Solar | JAM72S30-515/MR | Monocristallin | 515 | 24 | 46 | 11.01 | 38.36 | 10.35 | 20.5
JA Solar | JAM72S30-525/MR | Monocristallin | 525 | 24 | 46.2 | 11.1 | 38.6 | 10.45 | 20.7
JA Solar | JAM72S30-535/MR | Monocristallin | 535 | 24 | 46.4 | 11.2 | 38.8 | 10.55 | 20.9
JA Solar | JAM72S30-545/MR | Monocristallin | 545 | 24 | 46.6 | 11.3 | 39 | 10.65 | 21.1
JA Solar | JAM72S30-550/MR | Monocristallin | 550 | 24 | 46.8 | 11.35 | 39.1 | 10.7 | 21.3
JA Solar | JAM72D30-545/LB | Bifacial | 545 | 24 | 47.2 | 11.55 | 39.6 | 10.9 | 21.2
JA Solar | JAM72D30-555/LB | Bifacial | 555 | 24 | 47.4 | 11.65 | 39.8 | 10.98 | 21.5
Jinko Solar | JKM530M-72HL4 | Monocristallin | 530 | 24 | 49.52 | 13.77 | 41.32 | 12.82 | 20.5
Jinko Solar | JKM545M-72HL4 | Monocristallin | 545 | 24 | 49.78 | 13.94 | 41.55 | 13.11 | 21
Jinko Solar | JKM560M-72HL4 | Monocristallin | 560 | 24 | 50.1 | 14 | 41.8 | 13.4 | 21.3
Jinko Solar | JKM580M-72HL4 | Monocristallin | 580 | 24 | 50.5 | 14.2 | 42.2 | 13.74 | 21.8
Risen Energy | RSM144-7-535M | Monocristallin | 535 | 24 | 49.6 | 13.86 | 41.6 | 12.85 | 20.7
Risen Energy | RSM144-7-550M | Monocristallin | 550 | 24 | 49.9 | 14 | 41.9 | 13.13 | 21.2
Risen Energy | RSM144-7-560M | Monocristallin | 560 | 24 | 50.2 | 14.1 | 42.1 | 13.3 | 21.5
Trina Solar | TSM-530DE19 | Monocristallin | 530 | 24 | 49.5 | 13.8 | 41.4 | 12.8 | 20.5
Trina Solar | TSM-545DE19.08 | Monocristallin | 545 | 24 | 49.7 | 13.9 | 41.8 | 13.04 | 21
Trina Solar | TSM-555DE19.08 | Monocristallin | 555 | 24 | 50 | 14 | 42 | 13.21 | 21.3
Trina Solar | TSM-600NEG19.08 | Monocristallin TOPCon | 600 | 24 | 51.4 | 14.71 | 43.1 | 13.93 | 22
Canadian Solar | CS6W-535MS | Monocristallin | 535 | 24 | 49.3 | 13.81 | 41.2 | 12.99 | 20.6
Canadian Solar | CS6W-550MS | Monocristallin | 550 | 24 | 49.6 | 13.95 | 41.5 | 13.25 | 21
Canadian Solar | CS6W-560MS | Monocristallin | 560 | 24 | 49.8 | 14.05 | 41.7 | 13.42 | 21.3
Canadian Solar | HiHero CS6R-415H | Monocristallin HJT | 415 | 24 | 45.2 | 11.65 | 37.8 | 10.98 | 22.8
Canadian Solar | HiHero CS6R-440H | Monocristallin HJT | 440 | 24 | 45.6 | 11.85 | 38.1 | 11.55 | 23.1

## Disjoncteurs
Marque | Modèle | Type | Calibre (A) | Tension (V) | Pouvoir de coupure (kA)
Schneider | Acti9 iC60N DC 6A | DC | 6 | 1000 | 6
Schneider | Acti9 iC60N DC 10A | DC | 10 | 1000 | 6
Schneider | Acti9 iC60N DC 16A | DC | 16 | 1000 | 6
Schneider | Acti9 iC60N DC 20A | DC | 20 | 1000 | 6
Schneider | Acti9 iC60N DC 25A | DC | 25 | 1000 | 6
Schneider | Acti9 iC60N DC 32A | DC | 32 | 1000 | 6
Schneider | Acti9 iC60N DC 40A | DC | 40 | 1000 | 6
Schneider | Acti9 iC60N DC 50A | DC | 50 | 1000 | 6
Schneider | Acti9 iC60N DC 63A | DC | 63 | 1000 | 6
Schneider | Acti9 iC60H DC 80A | DC | 80 | 1000 | 10
Schneider | Acti9 iC60H DC 100A | DC | 100 | 1000 | 10
Schneider | Acti9 iC60N AC 6A | AC | 6 | 230 | 6
Schneider | Acti9 iC60N AC 10A | AC | 10 | 230 | 6
Schneider | Acti9 iC60N AC 16A | AC | 16 | 230 | 6
Schneider | Acti9 iC60N AC 20A | AC | 20 | 230 | 6
Schneider | Acti9 iC60N AC 25A | AC | 25 | 230 | 6
Schneider | Acti9 iC60N AC 32A | AC | 32 | 230 | 6
Schneider | Acti9 iC60N AC 40A | AC | 40 | 230 | 6
Schneider | Acti9 iC60N AC 63A | AC | 63 | 230 | 6
Schneider | Acti9 iC60H AC 80A | AC | 80 | 230 | 10
Schneider | Acti9 iC60H AC 100A | AC | 100 | 230 | 10
Chint | NXB-63DC 10A | DC | 10 | 1000 | 6
Chint | NXB-63DC 16A | DC | 16 | 1000 | 6
Chint | NXB-63DC 20A | DC | 20 | 1000 | 6
Chint | NXB-63DC 32A | DC | 32 | 1000 | 6
Chint | NXB-63DC 40A | DC | 40 | 1000 | 6
Chint | NXB-63DC 63A | DC | 63 | 1000 | 6
Chint | NXB-125DC 80A | DC | 80 | 1000 | 10
Chint | NXB-125DC 100A | DC | 100 | 1000 | 10
Chint | NXB-63 6A | AC | 6 | 230 | 6
Chint | NXB-63 10A | AC | 10 | 230 | 6
Chint | NXB-63 16A | AC | 16 | 230 | 6
Chint | NXB-63 20A | AC | 20 | 230 | 6
Chint | NXB-63 25A | AC | 25 | 230 | 6
Chint | NXB-63 32A | AC | 32 | 230 | 6
Chint | NXB-63 40A | AC | 40 | 230 | 6
Chint | NXB-63 63A | AC | 63 | 230 | 6
Chint | NXB-125 80A | AC | 80 | 230 | 10
Chint | NXB-125 100A | AC | 100 | 230 | 10
Legrand | DX3 DC 10A | DC | 10 | 1000 | 6
Legrand | DX3 DC 16A | DC | 16 | 1000 | 6
Legrand | DX3 DC 32A | DC | 32 | 1000 | 6
Legrand | DX3 DC 63A | DC | 63 | 1000 | 6
Legrand | DX3 AC 16A | AC | 16 | 230 | 6
Legrand | DX3 AC 25A | AC | 25 | 230 | 6
Legrand | DX3 AC 40A | AC | 40 | 230 | 6
Legrand | DX3 AC 63A | AC | 63 | 230 | 6
Legrand | DX3 AC 80A | AC | 80 | 230 | 10
ABB | S200M DC 10A | DC | 10 | 1000 | 10
ABB | S200M DC 25A | DC | 25 | 1000 | 10
ABB | S200M DC 63A | DC | 63 | 1000 | 10
ABB | S200 AC 16A | AC | 16 | 230 | 6
ABB | S200 AC 32A | AC | 32 | 230 | 6
ABB | S200 AC 63A | AC | 63 | 230 | 6
ABB | S200 AC 80A | AC | 80 | 230 | 10
ABB | S200 AC 100A | AC | 100 | 230 | 10

## Différentiels AC
Marque | Modèle | Calibre (A) | Sensibilité (mA) | Tension (V) | Nb pôles
Schneider | Acti9 iID 16A 30mA | 16 | 30 | 230 | 2
Schneider | Acti9 iID 20A 30mA | 20 | 30 | 230 | 2
Schneider | Acti9 iID 25A 30mA | 25 | 30 | 230 | 2
Schneider | Acti9 iID 32A 30mA | 32 | 30 | 230 | 2
Schneider | Acti9 iID 40A 30mA | 40 | 30 | 230 | 2
Schneider | Acti9 iID 63A 30mA | 63 | 30 | 230 | 2
Schneider | Acti9 iID 80A 30mA | 80 | 30 | 230 | 2
Schneider | Acti9 iID 100A 30mA | 100 | 30 | 230 | 2
Schneider | Acti9 iID 25A 30mA 4P | 25 | 30 | 400 | 4
Schneider | Acti9 iID 40A 30mA 4P | 40 | 30 | 400 | 4
Schneider | Acti9 iID 63A 30mA 4P | 63 | 30 | 400 | 4
Schneider | Acti9 iID 80A 30mA 4P | 80 | 30 | 400 | 4
Schneider | Acti9 iID 16A 300mA | 16 | 300 | 230 | 2
Schneider | Acti9 iID 40A 300mA | 40 | 300 | 230 | 2
Schneider | Acti9 iID 63A 300mA | 63 | 300 | 230 | 2
Chint | NL1-63 16A 30mA | 16 | 30 | 230 | 2
Chint | NL1-63 20A 30mA | 20 | 30 | 230 | 2
Chint | NL1-63 25A 30mA | 25 | 30 | 230 | 2
Chint | NL1-63 32A 30mA | 32 | 30 | 230 | 2
Chint | NL1-63 40A 30mA | 40 | 30 | 230 | 2
Chint | NL1-63 63A 30mA | 63 | 30 | 230 | 2
Chint | NL1-63 80A 30mA | 80 | 30 | 230 | 2
Chint | NL1-63 25A 30mA 4P | 25 | 30 | 400 | 4
Chint | NL1-63 40A 30mA 4P | 40 | 30 | 400 | 4
Chint | NL1-63 63A 30mA 4P | 63 | 30 | 400 | 4
Legrand | DX3 16A 30mA AC | 16 | 30 | 230 | 2
Legrand | DX3 25A 30mA AC | 25 | 30 | 230 | 2
Legrand | DX3 40A 30mA AC | 40 | 30 | 230 | 2
Legrand | DX3 63A 30mA AC | 63 | 30 | 230 | 2
Legrand | DX3 80A 30mA AC | 80 | 30 | 230 | 2
ABB | F202 AC-25/0.03 | 25 | 30 | 230 | 2
ABB | F202 AC-40/0.03 | 40 | 30 | 230 | 2
ABB | F202 AC-63/0.03 | 63 | 30 | 230 | 2
ABB | F202 AC-80/0.03 | 80 | 30 | 230 | 2
ABB | F202 AC-100/0.03 | 100 | 30 | 230 | 2

## Fusibles DC
Marque | Type | Modèle | Calibre (A) | Tension (V)
Schneider | gPV DC | DF2CA01 | 1 | 1000
Schneider | gPV DC | DF2CA02 | 2 | 1000
Schneider | gPV DC | DF2CA04 | 4 | 1000
Schneider | gPV DC | DF2CA06 | 6 | 1000
Schneider | gPV DC | DF2CA10 | 10 | 1000
Schneider | gPV DC | DF2CA15 | 15 | 1000
Schneider | gPV DC | DF2CA20 | 20 | 1000
Schneider | gPV DC | DF2CA25 | 25 | 1000
Schneider | gPV DC | DF2CA32 | 32 | 1000
Schneider | Cylindrique DC | DF4BA032 | 32 | 1000
Schneider | Cylindrique DC | DF4BA050 | 50 | 1000
Schneider | Cylindrique DC | DF4BA063 | 63 | 1000
Schneider | Cylindrique DC | DF4BA080 | 80 | 1000
Schneider | Cylindrique DC | DF4BA100 | 100 | 1000
Schneider | NH DC gG | NH000-100A | 100 | 500
Schneider | NH DC gG | NH000-125A | 125 | 500
Schneider | NH DC gG | NH00-160A | 160 | 500
Schneider | NH DC gG | NH00-200A | 200 | 500
Schneider | NH DC gG | NH1-250A | 250 | 500
Schneider | NH DC gG | NH1-315A | 315 | 500
Schneider | NH DC gG | NH2-400A | 400 | 500
Schneider | NH DC gG | NH2-500A | 500 | 500
Schneider | NH DC gG | NH3-630A | 630 | 500
Chint | gPV DC | RT18X-10 | 10 | 1000
Chint | gPV DC | RT18X-16 | 16 | 1000
Chint | gPV DC | RT18X-20 | 20 | 1000
Chint | gPV DC | RT18X-25 | 25 | 1000
Chint | gPV DC | RT18X-32 | 32 | 1000
Chint | NH DC gG | NT00-100A | 100 | 500
Chint | NH DC gG | NT00-160A | 160 | 500
Chint | NH DC gG | NT1-250A | 250 | 500
Chint | NH DC gG | NT2-400A | 400 | 500
Chint | NH DC gG | NT3-630A | 630 | 500
Mersen | gPV DC | PV10X38/10A | 10 | 1000
Mersen | gPV DC | PV10X38/15A | 15 | 1000
Mersen | gPV DC | PV10X38/20A | 20 | 1000
Mersen | gPV DC | PV10X38/25A | 25 | 1000
Mersen | gPV DC | PV10X38/32A | 32 | 1000
Mersen | NH DC gG | NH000/100A | 100 | 500
Mersen | NH DC gG | NH00/160A | 160 | 500
Mersen | NH DC gG | NH1/250A | 250 | 500
Mersen | NH DC gG | NH2/400A | 400 | 500
Mersen | NH DC gG | NH3/630A | 630 | 500
Littelfuse | gPV DC | SPCV10A | 10 | 1000
Littelfuse | gPV DC | SPCV15A | 15 | 1000
Littelfuse | gPV DC | SPCV20A | 20 | 1000
Littelfuse | gPV DC | SPCV25A | 25 | 1000
Littelfuse | gPV DC | SPCV32A | 32 | 1000

## Porte-fusibles
Marque | Type | Modèle | Fusible compatible | Tension (V)
Schneider | Porte-fusible gPV DC | DF2ZA10 | gPV 10x38mm | 1000
Schneider | Porte-fusible gPV DC | DF2ZA20 | gPV 14x51mm | 1000
Schneider | Porte-fusible Cylindrique DC | DF4BA | Cylindrique 22x58mm | 1000
Schneider | Porte-fusible NH DC | INF NH000 | NH000 DC | 1000
Schneider | Porte-fusible NH DC | INF NH00 | NH00 DC | 1000
Schneider | Porte-fusible NH DC | INF NH1 | NH1 DC | 1000
Schneider | Porte-fusible NH DC | INF NH2 | NH2 DC | 1000
Schneider | Porte-fusible NH DC | INF NH3 | NH3 DC | 1000
Chint | Porte-fusible gPV DC | RT18-32X 1P | gPV 10x38mm | 1000
Chint | Porte-fusible gPV DC | RT18-32X 2P | gPV 10x38mm | 1000
Chint | Porte-fusible Cylindrique DC | RT36 1P | Cylindrique 22x58mm | 1000
Chint | Porte-fusible NH DC | NT00 1P | NH000 DC | 1000
Chint | Porte-fusible NH DC | NT00 2P | NH00 DC | 1000
Chint | Porte-fusible NH DC | NT1 1P | NH1 DC | 1000
Chint | Porte-fusible NH DC | NT2 1P | NH2 DC | 1000
Chint | Porte-fusible NH DC | NT3 1P | NH3 DC | 1000
Legrand | Porte-fusible gPV DC | 014803 | gPV 10x38mm | 1000
Legrand | Porte-fusible gPV DC | 014804 | gPV 14x51mm | 1000
Legrand | Porte-fusible Cylindrique DC | 014806 | Cylindrique 22x58mm | 1000
Mersen | Porte-fusible gPV DC | PVH10X38-1P | gPV 10x38mm | 1000
Mersen | Porte-fusible NH DC | NH000-HOLDER | NH000 DC | 1000
Mersen | Porte-fusible NH DC | NH00-HOLDER | NH00 DC | 1000
Mersen | Porte-fusible NH DC | NH1-HOLDER | NH1 DC | 1000
Mersen | Porte-fusible NH DC | NH2-HOLDER | NH2 DC | 1000
Mersen | Porte-fusible NH DC | NH3-HOLDER | NH3 DC | 1000

## Parafoudres
Marque | Modèle | Type (1/2/3) | Tension (V) | Courant décharge (kA) | Niveau protection Up (kV)
Schneider | iPRD 8 DC Type 2 | 2 | 1000 | 8 | 2.5
Schneider | iPRD 20 DC Type 2 | 2 | 1000 | 20 | 2.5
Schneider | iPRD 40r DC Type 2 | 2 | 1000 | 40 | 2.5
Schneider | iPRD 65r DC Type 2 | 2 | 1000 | 65 | 2.5
Schneider | iPRD 8 DC Type 1+2 | 1+2 | 1000 | 8 | 2.5
Schneider | iPRD 20 DC Type 1+2 | 1+2 | 1000 | 20 | 2.5
Schneider | iPRD 8 AC Type 1+2 | 1+2 | 230 | 8 | 1.5
Schneider | iPRD 20 AC Type 2 | 2 | 230 | 20 | 1.5
Schneider | iPRD 40r AC Type 2 | 2 | 230 | 40 | 1.5
Schneider | iPRD 40r AC Type 2 4P | 2 | 400 | 40 | 1.5
Chint | NXU-20/1P DC Type 2 | 2 | 1000 | 20 | 2.5
Chint | NXU-40/1P DC Type 2 | 2 | 1000 | 40 | 2.5
Chint | NXU-40/2P DC Type 2 | 2 | 1000 | 40 | 2.5
Chint | NXU-65/2P DC Type 2 | 2 | 1000 | 65 | 2.5
Chint | NXU-20/1P AC Type 2 | 2 | 230 | 20 | 1.5
Chint | NXU-40/1P AC Type 2 | 2 | 230 | 40 | 1.5
Chint | NXU-40/4P AC Type 2 | 2 | 400 | 40 | 1.5
Legrand | 0 039 75 DC Type 2 | 2 | 1000 | 40 | 2.5
Legrand | 0 039 76 DC Type 1+2 | 1+2 | 1000 | 20 | 2.5
Legrand | 0 039 60 AC Type 2 | 2 | 230 | 40 | 1.5
Legrand | 0 039 61 AC Type 2 4P | 2 | 400 | 40 | 1.5
OBO Bettermann | V20-C 0-1000 DC Type 2 | 2 | 1000 | 20 | 2.5
OBO Bettermann | V20-C 0-1000 DC Type 2 (40kA) | 2 | 1000 | 40 | 2.5
OBO Bettermann | V20-C 1+NPE AC Type 2 | 2 | 230 | 20 | 1.5
OBO Bettermann | V20-C 3+NPE AC Type 2 | 2 | 400 | 20 | 1.5
ABB | OVR PV 40 1000 DC Type 2 | 2 | 1000 | 40 | 2.5
ABB | OVR T2 1N 40 275 AC Type 2 | 2 | 230 | 40 | 1.5
ABB | OVR T2 3N 40 275 AC Type 2 4P | 2 | 400 | 40 | 1.5

## Régulateurs
Marque | Modèle | Type | Courant max (A) | Tension système (V) | Plage tension PV (V)
Victron | BlueSolar MPPT 75/10 | MPPT | 10 | 12/24 | 15-75V
Victron | BlueSolar MPPT 75/15 | MPPT | 15 | 12/24 | 15-75V
Victron | BlueSolar MPPT 100/15 | MPPT | 15 | 12/24/48 | 15-100V
Victron | BlueSolar MPPT 100/20 | MPPT | 20 | 12/24/48 | 15-100V
Victron | BlueSolar MPPT 100/30 | MPPT | 30 | 12/24 | 15-100V
Victron | BlueSolar MPPT 100/50 | MPPT | 50 | 12/24/48 | 15-100V
Victron | BlueSolar MPPT 150/35 | MPPT | 35 | 12/24/36/48 | 15-150V
Victron | BlueSolar MPPT 150/45 | MPPT | 45 | 12/24/36/48 | 15-150V
Victron | BlueSolar MPPT 150/60 | MPPT | 60 | 12/24/36/48 | 15-150V
Victron | BlueSolar MPPT 150/70 | MPPT | 70 | 12/24/36/48 | 15-150V
Victron | BlueSolar MPPT 150/85 | MPPT | 85 | 12/24/36/48 | 15-150V
Victron | BlueSolar MPPT 150/100 | MPPT | 100 | 12/24/36/48 | 15-150V
Victron | SmartSolar MPPT 250/60 | MPPT | 60 | 12/24/36/48 | 15-250V
Victron | SmartSolar MPPT 250/70 | MPPT | 70 | 12/24/36/48 | 15-250V
Victron | SmartSolar MPPT 250/85 | MPPT | 85 | 12/24/36/48 | 15-250V
Victron | SmartSolar MPPT 250/100 | MPPT | 100 | 12/24/36/48 | 15-250V
Victron | SmartSolar MPPT 250/60 TR | MPPT | 60 | 12/24/36/48 | 15-250V
EPever | Tracer AN 10A MPPT | MPPT | 10 | 12/24 | 15-100V
EPever | Tracer AN 20A MPPT | MPPT | 20 | 12/24 | 15-100V
EPever | Tracer AN 30A MPPT | MPPT | 30 | 12/24 | 15-100V
EPever | Tracer AN 40A MPPT | MPPT | 40 | 12/24/36/48 | 15-150V
EPever | Tracer BN 20A MPPT | MPPT | 20 | 12/24 | 15-100V
EPever | Tracer BN 40A MPPT | MPPT | 40 | 12/24/36/48 | 15-150V
EPever | Tracer BN 60A MPPT | MPPT | 60 | 12/24/36/48 | 15-200V
EPever | Tracer BN 80A MPPT | MPPT | 80 | 12/24/36/48 | 15-200V
EPever | Tracer BN 100A MPPT | MPPT | 100 | 12/24/36/48 | 15-200V
EPever | Tracer AN 100A MPPT | MPPT | 100 | 12/24/36/48 | 15-200V
Renogy | Rover 10A MPPT | MPPT | 10 | 12/24 | 12-50V
Renogy | Rover 20A MPPT | MPPT | 20 | 12/24 | 12-50V
Renogy | Rover 30A MPPT | MPPT | 30 | 12/24 | 12-100V
Renogy | Rover 40A MPPT | MPPT | 40 | 12/24 | 12-100V
Renogy | Rover 60A MPPT | MPPT | 60 | 12/24 | 12-150V
Renogy | Adventurer 30A MPPT | MPPT | 30 | 12/24 | 12-50V
Morningstar | TriStar MPPT 45A | MPPT | 45 | 12/24/36/48 | 12-150V
Morningstar | TriStar MPPT 60A | MPPT | 60 | 12/24/36/48 | 12-150V
Morningstar | TriStar MPPT 100A | MPPT | 100 | 12/24/36/48 | 12-150V
Victron | BlueSolar PWM-Light 5A | PWM | 5 | 12/24 | Vbat+2V à 28V
Victron | BlueSolar PWM-Light 10A | PWM | 10 | 12/24 | Vbat+2V à 28V
Victron | BlueSolar PWM-Light 20A | PWM | 20 | 12/24 | Vbat+2V à 28V
Victron | BlueSolar PWM-Pro 30A | PWM | 30 | 12/24 | Vbat+2V à 28V
EPever | Landstar B 10A PWM | PWM | 10 | 12/24 | ≤ 25V
EPever | Landstar B 20A PWM | PWM | 20 | 12/24 | ≤ 25V
EPever | Landstar B 30A PWM | PWM | 30 | 12/24 | ≤ 50V
Renogy | Wanderer 10A PWM | PWM | 10 | 12/24 | ≤ 25V
Renogy | Wanderer 20A PWM | PWM | 20 | 12/24 | ≤ 25V
Renogy | Wanderer 30A PWM | PWM | 30 | 12/24 | ≤ 50V

## Onduleurs Hybrides
Marque | Modèle | Puissance (W) | Tension sortie AC (V) | Tension système (V) | Courant DC (A) | Tension SBEE (V) | Fréquence (Hz) | Rendement (%)
Deye | SUN-3K-SG04LP3-EU | 3000 | 230 | 48 | 120 | 230 | 50/60 | 97
Deye | SUN-5K-SG04LP3-EU | 5000 | 230 | 48 | 120 | 230 | 50/60 | 97
Deye | SUN-6K-SG04LP3-EU | 6000 | 230 | 48 | 150 | 230 | 50/60 | 97
Deye | SUN-8K-SG04LP3-EU | 8000 | 230 | 48 | 190 | 230 | 50/60 | 97
Deye | SUN-10K-SG04LP3-EU | 10000 | 230 | 48 | 210 | 230 | 50/60 | 97
Deye | SUN-12K-SG04LP3-EU | 12000 | 230 | 48 | 240 | 230 | 50/60 | 97
Victron | MultiPlus-II 1600VA | 1600 | 230 | 24 | 70 | 230 | 50/60 | 96
Victron | MultiPlus-II 3000VA | 3000 | 230 | 24 | 120 | 230 | 50/60 | 96
Victron | MultiPlus-II 5000VA | 5000 | 230 | 48 | 100 | 230 | 50/60 | 96
Victron | MultiPlus-II 8000VA | 8000 | 230 | 48 | 140 | 230 | 50/60 | 96
Victron | MultiPlus-II 10000VA | 10000 | 230 | 48 | 180 | 230 | 50/60 | 96
Victron | MultiPlus-II 12000VA | 12000 | 230 | 48 | 200 | 230 | 50/60 | 96
Growatt | SPH3000TL BL-UP | 3000 | 230 | 48 | 100 | 230 | 50/60 | 97
Growatt | SPH5000TL BL-UP | 5000 | 230 | 48 | 120 | 230 | 50/60 | 97
Growatt | SPH6000TL BL-UP | 6000 | 230 | 48 | 150 | 230 | 50/60 | 97
Growatt | SPH8000TL BL-UP | 8000 | 230 | 48 | 200 | 230 | 50/60 | 97
Growatt | SPH10000TL BL-UP | 10000 | 230 | 48 | 250 | 230 | 50/60 | 97
SRNE | HF4850U60-H | 3000 | 230 | 48 | 60 | 230 | 50/60 | 96
SRNE | HF4850U80-H | 5000 | 230 | 48 | 80 | 230 | 50/60 | 96
SRNE | HF4850U100-H | 8000 | 230 | 48 | 100 | 230 | 50/60 | 96
Solis | RHI-3K-48ES-5G | 3000 | 230 | 48 | 75 | 230 | 50/60 | 97
Solis | RHI-5K-48ES-5G | 5000 | 230 | 48 | 100 | 230 | 50/60 | 97
Solis | RHI-8K-48ES-5G | 8000 | 230 | 48 | 160 | 230 | 50/60 | 97

## Onduleurs Classiques
Marque | Modèle | Puissance (W) | Tension sortie AC (V) | Tension système (V) | Courant DC (A) | Fréquence (Hz) | Rendement (%)
Deye | SUN-1K-SG01LP1 | 1000 | 230 | 12 | -- | 50/60 | 93
Deye | SUN-2K-SG01LP1 | 2000 | 230 | 24 | -- | 50/60 | 93
Deye | SUN-3K-SG01LP1 | 3000 | 230 | 24 | -- | 50/60 | 93
Deye | SUN-5K-SG01LP1 | 5000 | 230 | 48 | -- | 50/60 | 94
Voltronic | Axpert MKS 1K | 1000 | 230 | 12 | -- | 50/60 | 93
Voltronic | Axpert MKS 2K | 2000 | 230 | 24 | -- | 50/60 | 93
Voltronic | Axpert MKS 3K | 3000 | 230 | 24 | -- | 50/60 | 93
Voltronic | Axpert MKS 5K | 5000 | 230 | 48 | -- | 50/60 | 93
Voltronic | Axpert VM II 3K | 3000 | 230 | 24 | -- | 50/60 | 94
Voltronic | Axpert VM II 5K | 5000 | 230 | 48 | -- | 50/60 | 94
Voltronic | Axpert VM III 5K | 5000 | 230 | 48 | -- | 50/60 | 94
Victron | Phoenix 12/1200 | 1200 | 230 | 12 | -- | 50/60 | 96
Victron | Phoenix 24/3000 | 3000 | 230 | 24 | -- | 50/60 | 96
Victron | Phoenix 48/5000 | 5000 | 230 | 48 | -- | 50/60 | 96
Growatt | MIN 3000TL-XH | 3000 | 230 | 48 | -- | 50/60 | 96
Growatt | MIN 5000TL-XH | 5000 | 230 | 48 | -- | 50/60 | 96
SRNE | MLV-K 3kW | 3000 | 230 | 24 | -- | 50/60 | 93
SRNE | MLV-K 5kW | 5000 | 230 | 48 | -- | 50/60 | 93
Phocos | SI 1000/12 | 1000 | 230 | 12 | -- | 50/60 | 92
Phocos | SI 2000/24 | 2000 | 230 | 24 | -- | 50/60 | 92

## Onduleurs All-in-One
Marque | Modèle | Puissance (W) | Tension sortie AC (V) | Tension système (V) | Courant charge bat. (A) | Plage MPPT (V) | Courant MPPT max (A) | Puissance PV max (W) | Nb MPPT | Fréquence (Hz) | Rendement (%)
Deye | SUN-3K-SG01LP1 AIO | 3000 | 230 | 24 | 60 | 60-115V | 60 | 3600 | 1 | 50/60 | 97
Deye | SUN-5K-SG01LP1 AIO | 5000 | 230 | 48 | 100 | 120-500V | 120 | 6500 | 1 | 50/60 | 97
Deye | SUN-8K-SG01LP1 AIO | 8000 | 230 | 48 | 160 | 120-500V | 160 | 10000 | 2 | 50/60 | 97
Deye | SUN-12K-SG01LP1 AIO | 12000 | 230 | 48 | 200 | 120-500V | 200 | 15000 | 2 | 50/60 | 97
Felicity Solar | IVEM5048 | 5000 | 230 | 48 | 80 | 120-450V | 80 | 6000 | 1 | 50/60 | 97
Felicity Solar | IVEM8048 | 8000 | 230 | 48 | 120 | 120-450V | 120 | 8000 | 2 | 50/60 | 97
Felicity Solar | IVEM12048 | 12000 | 230 | 48 | 180 | 120-450V | 180 | 12000 | 2 | 50/60 | 97
WHC Solar | HVM 1.2K Plus | 1200 | 230 | 12 | 40 | 18-125V | 40 | 1200 | 1 | 50/60 | 93
WHC Solar | HVM-2KW | 2000 | 230 | 24 | 40 | 18-125V | 40 | 2400 | 1 | 50/60 | 93
WHC Solar | HVM-IV 3.5KW | 3500 | 230 | 24 | 80 | 30-160V | 100 | 4000 | 1 | 50/60 | 94
WHC Solar | HVM-IV 6.2KW | 6200 | 230 | 48 | 120 | 80-500V | 120 | 7800 | 2 | 50/60 | 96
Growatt | SPA3000TL BL-U | 3000 | 230 | 24 | 60 | 60-150V | 60 | 3600 | 1 | 50/60 | 97
Growatt | SPA5000TL BL-U | 5000 | 230 | 48 | 100 | 120-500V | 100 | 6500 | 1 | 50/60 | 97
Growatt | SPA8000TL BL-U | 8000 | 230 | 48 | 160 | 120-500V | 160 | 10000 | 2 | 50/60 | 97
Growatt | SPA10000TL BL-U | 10000 | 230 | 48 | 200 | 120-500V | 200 | 13000 | 2 | 50/60 | 97
SRNE | HF4850U60 AIO | 3000 | 230 | 48 | 60 | 120-430V | 60 | 4500 | 1 | 50/60 | 96
SRNE | HF4850U80 AIO | 5000 | 230 | 48 | 80 | 120-430V | 80 | 6000 | 1 | 50/60 | 96
SRNE | HF4850U100 AIO | 8000 | 230 | 48 | 100 | 120-430V | 100 | 8000 | 2 | 50/60 | 96
Solis | RHI-3K-48ES AIO | 3000 | 230 | 48 | 75 | 120-450V | 75 | 4500 | 1 | 50/60 | 97
Solis | RHI-5K-48ES AIO | 5000 | 230 | 48 | 100 | 120-450V | 100 | 6500 | 1 | 50/60 | 97
Solis | RHI-8K-48ES AIO | 8000 | 230 | 48 | 160 | 120-450V | 160 | 9600 | 2 | 50/60 | 97

## Batteries
Marque | Modèle | Technologie | Tension (V) | Capacité (Ah) | Énergie (kWh) | DoD (%) | Rendement (%) | Régime charge (A) | Courant décharge max (A) | Durée vie (cycles) | Durée vie (ans)
Pylontech | US12V50 | LiFePO4 | 12 | 50 | 0.6 | 95 | 95 | 25 | 50 | 6000 | 15
Pylontech | US12V100 | LiFePO4 | 12 | 100 | 1.2 | 95 | 95 | 50 | 100 | 6000 | 15
Pylontech | US12V150 | LiFePO4 | 12 | 150 | 1.8 | 95 | 95 | 75 | 150 | 6000 | 15
Pylontech | US12V200 | LiFePO4 | 12 | 200 | 2.4 | 95 | 95 | 100 | 200 | 6000 | 15
EVE | LF12-100 | LiFePO4 | 12 | 100 | 1.2 | 95 | 95 | 50 | 100 | 6000 | 15
EVE | LF12-150 | LiFePO4 | 12 | 150 | 1.8 | 95 | 95 | 75 | 150 | 6000 | 15
EVE | LF12-200 | LiFePO4 | 12 | 200 | 2.4 | 95 | 95 | 100 | 200 | 6000 | 15
EVE | LF12-280 | LiFePO4 | 12 | 280 | 3.36 | 95 | 95 | 140 | 280 | 6000 | 15
CATL | LFP12-100 | LiFePO4 | 12 | 100 | 1.2 | 95 | 95 | 50 | 100 | 6000 | 15
CATL | LFP12-150 | LiFePO4 | 12 | 150 | 1.8 | 95 | 95 | 75 | 150 | 6000 | 15
CATL | LFP12-200 | LiFePO4 | 12 | 200 | 2.4 | 95 | 95 | 100 | 200 | 6000 | 15
CATL | LFP12-280 | LiFePO4 | 12 | 280 | 3.36 | 95 | 95 | 140 | 280 | 6000 | 15
CATL | LFP12-300 | LiFePO4 | 12 | 300 | 3.6 | 95 | 95 | 150 | 300 | 6000 | 15
CATL | LFP12-400 | LiFePO4 | 12 | 400 | 4.8 | 95 | 95 | 200 | 400 | 6000 | 15
REPT | WP12-100 | LiFePO4 | 12 | 100 | 1.2 | 95 | 95 | 50 | 100 | 6000 | 15
REPT | WP12-200 | LiFePO4 | 12 | 200 | 2.4 | 95 | 95 | 100 | 200 | 6000 | 15
REPT | WP12-280 | LiFePO4 | 12 | 280 | 3.36 | 95 | 95 | 140 | 280 | 6000 | 15
WHC Solar | WHC-LFP12-100 | LiFePO4 | 12 | 100 | 1.2 | 95 | 95 | 50 | 100 | 6000 | 15
WHC Solar | WHC-LFP12-200 | LiFePO4 | 12 | 200 | 2.4 | 95 | 95 | 100 | 200 | 6000 | 15
WHC Solar | WHC-LFP12-300 | LiFePO4 | 12 | 300 | 3.6 | 95 | 95 | 150 | 300 | 6000 | 15
Felicity | FLC12-100 | LiFePO4 | 12 | 100 | 1.2 | 95 | 95 | 50 | 100 | 6000 | 15
Felicity | FLC12-200 | LiFePO4 | 12 | 200 | 2.4 | 95 | 95 | 100 | 200 | 6000 | 15
Felicity | FLC12-280 | LiFePO4 | 12 | 280 | 3.36 | 95 | 95 | 140 | 280 | 6000 | 15
Divers | LFP12-50 | LiFePO4 | 12 | 50 | 0.6 | 95 | 95 | 25 | 50 | 4000 | 10
Divers | LFP12-100 | LiFePO4 | 12 | 100 | 1.2 | 95 | 95 | 50 | 100 | 4000 | 10
Divers | LFP12-150 | LiFePO4 | 12 | 150 | 1.8 | 95 | 95 | 75 | 150 | 4000 | 10
Divers | LFP12-200 | LiFePO4 | 12 | 200 | 2.4 | 95 | 95 | 100 | 200 | 4000 | 10
Pylontech | US24V50 | LiFePO4 | 24 | 50 | 1.2 | 95 | 95 | 25 | 50 | 6000 | 15
Pylontech | US24V100 | LiFePO4 | 24 | 100 | 2.4 | 95 | 95 | 50 | 100 | 6000 | 15
Pylontech | US24V150 | LiFePO4 | 24 | 150 | 3.6 | 95 | 95 | 75 | 150 | 6000 | 15
Pylontech | US24V200 | LiFePO4 | 24 | 200 | 4.8 | 95 | 95 | 100 | 200 | 6000 | 15
EVE | LF24-100 | LiFePO4 | 24 | 100 | 2.4 | 95 | 95 | 50 | 100 | 6000 | 15
EVE | LF24-150 | LiFePO4 | 24 | 150 | 3.6 | 95 | 95 | 75 | 150 | 6000 | 15
EVE | LF24-200 | LiFePO4 | 24 | 200 | 4.8 | 95 | 95 | 100 | 200 | 6000 | 15
EVE | LF24-280 | LiFePO4 | 24 | 280 | 6.72 | 95 | 95 | 140 | 280 | 6000 | 15
CATL | LFP24-100 | LiFePO4 | 24 | 100 | 2.4 | 95 | 95 | 50 | 100 | 6000 | 15
CATL | LFP24-150 | LiFePO4 | 24 | 150 | 3.6 | 95 | 95 | 75 | 150 | 6000 | 15
CATL | LFP24-200 | LiFePO4 | 24 | 200 | 4.8 | 95 | 95 | 100 | 200 | 6000 | 15
CATL | LFP24-280 | LiFePO4 | 24 | 280 | 6.72 | 95 | 95 | 140 | 280 | 6000 | 15
CATL | LFP24-300 | LiFePO4 | 24 | 300 | 7.2 | 95 | 95 | 150 | 300 | 6000 | 15
REPT | WP24-100 | LiFePO4 | 24 | 100 | 2.4 | 95 | 95 | 50 | 100 | 6000 | 15
REPT | WP24-200 | LiFePO4 | 24 | 200 | 4.8 | 95 | 95 | 100 | 200 | 6000 | 15
WHC Solar | WHC-LFP24-100 | LiFePO4 | 24 | 100 | 2.4 | 95 | 95 | 50 | 100 | 6000 | 15
WHC Solar | WHC-LFP24-200 | LiFePO4 | 24 | 200 | 4.8 | 95 | 95 | 100 | 200 | 6000 | 15
Felicity | FLC24-100 | LiFePO4 | 24 | 100 | 2.4 | 95 | 95 | 50 | 100 | 6000 | 15
Felicity | FLC24-200 | LiFePO4 | 24 | 200 | 4.8 | 95 | 95 | 100 | 200 | 6000 | 15
Divers | LFP24-50 | LiFePO4 | 24 | 50 | 1.2 | 95 | 95 | 25 | 50 | 4000 | 10
Divers | LFP24-100 | LiFePO4 | 24 | 100 | 2.4 | 95 | 95 | 50 | 100 | 4000 | 10
Divers | LFP24-200 | LiFePO4 | 24 | 200 | 4.8 | 95 | 95 | 100 | 200 | 4000 | 10
Pylontech | US2000C | LiFePO4 | 48 | 50 | 2.4 | 95 | 95 | 25 | 25 | 6000 | 15
Pylontech | US3000C | LiFePO4 | 48 | 74 | 3.55 | 95 | 95 | 37 | 37 | 6000 | 15
Pylontech | US5000 | LiFePO4 | 48 | 100 | 4.8 | 95 | 95 | 50 | 50 | 6000 | 15
Pylontech | UP5000 | LiFePO4 | 48 | 100 | 4.8 | 95 | 95 | 50 | 100 | 6000 | 15
BYD | Battery-Box HVS 5.1 | LiFePO4 | 48 | 100 | 4.8 | 95 | 95 | 50 | 100 | 8000 | 20
BYD | Battery-Box HVS 7.7 | LiFePO4 | 48 | 150 | 7.2 | 95 | 95 | 75 | 150 | 8000 | 20
BYD | Battery-Box HVS 10.2 | LiFePO4 | 48 | 200 | 9.6 | 95 | 95 | 100 | 200 | 8000 | 20
BYD | Battery-Box HVM 8.3 | LiFePO4 | 48 | 160 | 7.68 | 95 | 95 | 80 | 160 | 8000 | 20
EVE | LF48-50 | LiFePO4 | 48 | 50 | 2.4 | 95 | 95 | 25 | 50 | 6000 | 15
EVE | LF48-100 | LiFePO4 | 48 | 100 | 4.8 | 95 | 95 | 50 | 100 | 6000 | 15
EVE | LF48-120 | LiFePO4 | 48 | 120 | 5.76 | 95 | 95 | 60 | 120 | 6000 | 15
EVE | LF48-150 | LiFePO4 | 48 | 150 | 7.2 | 95 | 95 | 75 | 150 | 6000 | 15
EVE | LF48-200 | LiFePO4 | 48 | 200 | 9.6 | 95 | 95 | 100 | 200 | 6000 | 15
EVE | LF48-280 | LiFePO4 | 48 | 280 | 13.44 | 95 | 95 | 140 | 280 | 6000 | 15
EVE | LF48-300 | LiFePO4 | 48 | 300 | 14.4 | 95 | 95 | 150 | 300 | 6000 | 15
EVE | LF48-400 | LiFePO4 | 48 | 400 | 19.2 | 95 | 95 | 200 | 400 | 6000 | 15
CATL | LFP48-50 | LiFePO4 | 48 | 50 | 2.4 | 95 | 95 | 25 | 50 | 6000 | 15
CATL | LFP48-100 | LiFePO4 | 48 | 100 | 4.8 | 95 | 95 | 50 | 100 | 6000 | 15
CATL | LFP48-120 | LiFePO4 | 48 | 120 | 5.76 | 95 | 95 | 60 | 120 | 6000 | 15
CATL | LFP48-150 | LiFePO4 | 48 | 150 | 7.2 | 95 | 95 | 75 | 150 | 6000 | 15
CATL | LFP48-200 | LiFePO4 | 48 | 200 | 9.6 | 95 | 95 | 100 | 200 | 6000 | 15
CATL | LFP48-280 | LiFePO4 | 48 | 280 | 13.44 | 95 | 95 | 140 | 280 | 6000 | 15
CATL | LFP48-300 | LiFePO4 | 48 | 300 | 14.4 | 95 | 95 | 150 | 300 | 6000 | 15
CATL | LFP48-400 | LiFePO4 | 48 | 400 | 19.2 | 95 | 95 | 200 | 400 | 6000 | 15
REPT | WP48-50 | LiFePO4 | 48 | 50 | 2.4 | 95 | 95 | 25 | 50 | 6000 | 15
REPT | WP48-100 | LiFePO4 | 48 | 100 | 4.8 | 95 | 95 | 50 | 100 | 6000 | 15
REPT | WP48-200 | LiFePO4 | 48 | 200 | 9.6 | 95 | 95 | 100 | 200 | 6000 | 15
REPT | WP48-280 | LiFePO4 | 48 | 280 | 13.44 | 95 | 95 | 140 | 280 | 6000 | 15
REPT | WP48-400 | LiFePO4 | 48 | 400 | 19.2 | 95 | 95 | 200 | 400 | 6000 | 15
WHC Solar | WHC-LFP48-50 | LiFePO4 | 48 | 50 | 2.4 | 95 | 95 | 25 | 50 | 6000 | 15
WHC Solar | WHC-LFP48-100 | LiFePO4 | 48 | 100 | 4.8 | 95 | 95 | 50 | 100 | 6000 | 15
WHC Solar | WHC-LFP48-150 | LiFePO4 | 48 | 150 | 7.2 | 95 | 95 | 75 | 150 | 6000 | 15
WHC Solar | WHC-LFP48-200 | LiFePO4 | 48 | 200 | 9.6 | 95 | 95 | 100 | 200 | 6000 | 15
WHC Solar | WHC-LFP48-280 | LiFePO4 | 48 | 280 | 13.44 | 95 | 95 | 140 | 280 | 6000 | 15
WHC Solar | WHC-LFP48-300 | LiFePO4 | 48 | 300 | 14.4 | 95 | 95 | 150 | 300 | 6000 | 15
WHC Solar | WHC-LFP48-400 | LiFePO4 | 48 | 400 | 19.2 | 95 | 95 | 200 | 400 | 6000 | 15
Felicity | FLC48-50 | LiFePO4 | 48 | 50 | 2.4 | 95 | 95 | 25 | 50 | 6000 | 15
Felicity | FLC48-100 | LiFePO4 | 48 | 100 | 4.8 | 95 | 95 | 50 | 100 | 6000 | 15
Felicity | FLC48-150 | LiFePO4 | 48 | 150 | 7.2 | 95 | 95 | 75 | 150 | 6000 | 15
Felicity | FLC48-200 | LiFePO4 | 48 | 200 | 9.6 | 95 | 95 | 100 | 200 | 6000 | 15
Felicity | FLC48-280 | LiFePO4 | 48 | 280 | 13.44 | 95 | 95 | 140 | 280 | 6000 | 15
Felicity | FLC48-300 | LiFePO4 | 48 | 300 | 14.4 | 95 | 95 | 150 | 300 | 6000 | 15
Felicity | FLC48-400 | LiFePO4 | 48 | 400 | 19.2 | 95 | 95 | 200 | 400 | 6000 | 15
Divers | LFP48-50 | LiFePO4 | 48 | 50 | 2.4 | 95 | 95 | 25 | 50 | 4000 | 10
Divers | LFP48-100 | LiFePO4 | 48 | 100 | 4.8 | 95 | 95 | 50 | 100 | 4000 | 10
Divers | LFP48-150 | LiFePO4 | 48 | 150 | 7.2 | 95 | 95 | 75 | 150 | 4000 | 10
Divers | LFP48-200 | LiFePO4 | 48 | 200 | 9.6 | 95 | 95 | 100 | 200 | 4000 | 10
Divers | LFP48-280 | LiFePO4 | 48 | 280 | 13.44 | 95 | 95 | 140 | 280 | 4000 | 10
Ritar | DC12-100 AGM | AGM | 12 | 100 | -- | 50 | 85 | 20 | 100 | 600 | 5
Ritar | DC12-150 AGM | AGM | 12 | 150 | -- | 50 | 85 | 30 | 150 | 600 | 5
Ritar | DC12-200 AGM | AGM | 12 | 200 | -- | 50 | 85 | 40 | 200 | 600 | 5
Ritar | DC12-250 AGM | AGM | 12 | 250 | -- | 50 | 85 | 50 | 250 | 600 | 5
Ritar | DC12-300 AGM | AGM | 12 | 300 | -- | 50 | 85 | 60 | 300 | 600 | 5
Trojan | SAGM 12 100 | AGM | 12 | 100 | -- | 50 | 85 | 20 | 100 | 600 | 5
Trojan | SAGM 12 200 | AGM | 12 | 200 | -- | 50 | 85 | 40 | 200 | 600 | 5
Haze | HZB12-100 | AGM | 12 | 100 | -- | 50 | 85 | 20 | 100 | 500 | 4
Haze | HZB12-150 | AGM | 12 | 150 | -- | 50 | 85 | 30 | 150 | 500 | 4
Haze | HZB12-200 | AGM | 12 | 200 | -- | 50 | 85 | 40 | 200 | 500 | 4
Divers | AGM12-100 | AGM | 12 | 100 | -- | 50 | 85 | 20 | 100 | 400 | 3
Divers | AGM12-150 | AGM | 12 | 150 | -- | 50 | 85 | 30 | 150 | 400 | 3
Divers | AGM12-200 | AGM | 12 | 200 | -- | 50 | 85 | 40 | 200 | 400 | 3
Divers | AGM12-250 | AGM | 12 | 250 | -- | 50 | 85 | 50 | 250 | 400 | 3
Ritar | DC24-100 AGM | AGM | 24 | 100 | -- | 50 | 85 | 20 | 100 | 600 | 5
Ritar | DC24-150 AGM | AGM | 24 | 150 | -- | 50 | 85 | 30 | 150 | 600 | 5
Divers | AGM24-100 | AGM | 24 | 100 | -- | 50 | 85 | 20 | 100 | 400 | 3
Divers | AGM24-200 | AGM | 24 | 200 | -- | 50 | 85 | 40 | 200 | 400 | 3
Ritar | DG12-100 | GEL | 12 | 100 | -- | 70 | 85 | 20 | 100 | 800 | 7
Ritar | DG12-150 | GEL | 12 | 150 | -- | 70 | 85 | 30 | 150 | 800 | 7
Ritar | DG12-200 | GEL | 12 | 200 | -- | 70 | 85 | 40 | 200 | 800 | 7
Ritar | DG12-250 | GEL | 12 | 250 | -- | 70 | 85 | 50 | 250 | 800 | 7
Ritar | DG12-300 | GEL | 12 | 300 | -- | 70 | 85 | 60 | 300 | 800 | 7
Trojan | SPRE 12 225 | GEL | 12 | 225 | -- | 70 | 85 | 45 | 225 | 900 | 8
Trojan | SPRE 06 415 | GEL | 6 | 415 | -- | 70 | 85 | 83 | 415 | 900 | 8
Haze | HZY12-100 | GEL | 12 | 100 | -- | 70 | 85 | 20 | 100 | 800 | 7
Haze | HZY12-200 | GEL | 12 | 200 | -- | 70 | 85 | 40 | 200 | 800 | 7
Divers | GEL12-100 | GEL | 12 | 100 | -- | 70 | 85 | 20 | 100 | 700 | 6
Divers | GEL12-150 | GEL | 12 | 150 | -- | 70 | 85 | 30 | 150 | 700 | 6
Divers | GEL12-200 | GEL | 12 | 200 | -- | 70 | 85 | 40 | 200 | 700 | 6
Divers | GEL12-250 | GEL | 12 | 250 | -- | 70 | 85 | 50 | 250 | 700 | 6
Ritar | DG24-100 | GEL | 24 | 100 | -- | 70 | 85 | 20 | 100 | 800 | 7
Ritar | DG24-200 | GEL | 24 | 200 | -- | 70 | 85 | 40 | 200 | 800 | 7
Divers | GEL24-100 | GEL | 24 | 100 | -- | 70 | 85 | 20 | 100 | 700 | 6
Divers | GEL24-200 | GEL | 24 | 200 | -- | 70 | 85 | 40 | 200 | 700 | 6
Trojan | 31XHS | Plomb-acide | 12 | 130 | -- | 40 | 80 | 26 | 130 | 400 | 3
Trojan | T-1275 | Plomb-acide | 12 | 150 | -- | 40 | 80 | 30 | 150 | 400 | 3
Trojan | T-105 | Plomb-acide | 6 | 225 | -- | 40 | 80 | 45 | 225 | 500 | 4
Trojan | L16H-AC | Plomb-acide | 6 | 435 | -- | 40 | 80 | 87 | 435 | 500 | 4
Ritar | DC12-100 PB | Plomb-acide | 12 | 100 | -- | 40 | 80 | 20 | 100 | 400 | 3
Ritar | DC12-200 PB | Plomb-acide | 12 | 200 | -- | 40 | 80 | 40 | 200 | 400 | 3
WHC Solar | WHC100-12 Plomb | Plomb-acide | 12 | 100 | -- | 40 | 80 | 20 | 100 | 400 | 3
WHC Solar | WHC200-12 Plomb | Plomb-acide | 12 | 200 | -- | 40 | 80 | 40 | 200 | 400 | 3